## Data
Time (s) | ESC signal (µs) | AccX (g) | AccY (g) | AccZ (g) | Torque (N·m) | Thrust (kg) | Voltage (V) | Current (A) | Motor Electrical Speed (RPM) | Motor Optical Speed (RPM) | Electrical Power (W) | Mechanical Power (W) | Motor Efficiency (%) | Propeller Mech. Efficiency (kgf/W) | 1045 & 2212/1000Kv | Vibration (g) | 19DA Temp (ºC)
0.3615 | 1000 | 0 | 0.021484 | -1.0098 | -0.00014878 | 0.00026921 | 15.3964 | -0.0047384 | 0 | 0 | 0.072954 | 0 | 0 | 0 | 0 | 0.072266
0.36367 | 1066 | -0.011719 | 0.025391 | -0.99805 | 0.0053688 | 0.0067367 | 15.395 | 0.078405 | 0 | 0 | 1.207 | 0 | 0 | 0 | 0 | 0.085938
4.3791 | 1129 | -0.017578 | 0.060547 | -1.0195 | 0.0080328 | 0.040321 | 15.396 | 0.23734 | 1809 | 0 | 3.6541 | 1.5215 | 41.6394 | 0.0265 | 0.011034 | 0.12891
8.3972 | 1204 | 0 | 0.03125 | -1.0117 | 0.019237 | 0.085014 | 15.3851 | 0.60209 | 2533 | 0 | 9.2632 | 5.1021 | 55.0792 | 0.016663 | 0.0091776 | 0.17773
12.3447 | 1261 | -0.03125 | 0.021484 | -1.0234 | 0.029462 | 0.14656 | 15.3763 | 1.0151 | 3301 | 0 | 15.6079 | 10.1843 | 65.2511 | 0.014391 | 0.0093901 | 0.25586
16.1641 | 1324 | -0.041016 | 0.087891 | -1.0078 | 0.040111 | 0.22273 | 15.3575 | 1.7117 | 4018 | 0 | 26.2875 | 16.8759 | 64.1974 | 0.013198 | 0.0084728 | 0.74219
20.1048 | 1406 | -0.11328 | 0.019531 | -0.87891 | 0.054871 | 0.30438 | 15.3324 | 2.9152 | 4664 | 0 | 44.6969 | 26.8023 | 59.9646 | 0.011357 | 0.00681 | 0.64453 | 24.125
24.0815 | 1462 | -0.054688 | 0.089844 | -1.0312 | 0.066671 | 0.36836 | 15.3024 | 3.7133 | 5153 | 0 | 56.8217 | 35.9754 | 63.3128 | 0.010239 | 0.0064827 | 0.54883
28.0025 | 1531 | 0.017578 | 0.089844 | -1.1035 | 0.082044 | 0.45904 | 15.268 | 5.3028 | 5706 | 0 | 80.9627 | 49.0272 | 60.5553 | 0.0093631 | 0.0056698 | 0.52148
31.9165 | 1607 | 0 | -0.0039062 | -0.97461 | 0.098609 | 0.56715 | 15.2233 | 7.242 | 6312 | 0 | 110.2476 | 65.1753 | 59.1172 | 0.0087019 | 0.0051443 | 0.50781
35.8789 | 1664 | 0.17773 | -0.11914 | -0.88281 | 0.11282 | 0.65514 | 15.176 | 8.7989 | 6738 | 0 | 133.5316 | 79.6077 | 59.6172 | 0.0082296 | 0.0049063 | 0.63086
39.8466 | 1739 | 0.0097656 | 0.12305 | -0.94922 | 0.1316 | 0.74948 | 15.1031 | 11.4102 | 7235 | 0 | 172.3294 | 99.7109 | 57.8606 | 0.0075165 | 0.0043491 | 0.77734 | 24.125
43.8432 | 1802 | 0 | -0.19727 | -0.87695 | 0.14379 | 0.84166 | 15.0496 | 13.2383 | 7571 | 0 | 199.2314 | 114.0085 | 57.2242 | 0.0073824 | 0.0042245 | 1.041
47.822 | 1865 | -0.087891 | -0.048828 | -1.041 | 0.15596 | 0.92503 | 14.9822 | 15.4984 | 7841 | 0 | 232.2004 | 128.0596 | 55.1504 | 0.0072235 | 0.0039838 | 1.0449
51.7888 | 1928 | 0.052734 | -0.21094 | -1.0703 | 0.16892 | 0.99348 | 14.899 | 18.0073 | 8150 | 0 | 268.2904 | 144.1625 | 53.7338 | 0.0068914 | 0.003703 | 0.89648
55.75 | 2000 | 0 | -0.15039 | -1.0176 | 0.17666 | 1.0555 | 14.8204 | 19.9786 | 8323 | 0 | 296.0908 | 153.98 | 52.0043 | 0.006855 | 0.0035649 | 0.91406
0.3615
0.36367
4.3791
8.3972
12.3447
16.1641
20.1048
24.0815
28.0025
31.9165
35.8789
39.8466
43.8432
47.822
51.7888
55.75