## Data
Time (s) | ESC signal (µs) | AccX (g) | AccY (g) | AccZ (g) | Torque (N·m) | Thrust (kg) | Voltage (V) | Current (A) | Motor Electrical Speed (RPM) | Motor Optical Speed (RPM) | Electrical Power (W) | Mechanical Power (W) | Motor Efficiency (%) | Propeller Mech. Efficiency (kgf/W) | 1045 & 2810/1180Kv | Vibration (g) | 19DA Temp (ºC)
1.3023 | 1000 | -0.0078125 | 0.0097656 | -1.0098 | -8.0092e-06 | 0.0069973 | 15.4658 | 0.00039106 | 0 | 0 | 0 | 0 | 0 | 0 | 0 | 0.091797
2.6367 | 1066 | -0.019531 | 0.039062 | -0.99609 | 0.0083237 | 0.026462 | 15.4622 | 0.17085 | 1272 | 0 | 2.6416 | 1.1085 | 41.9614 | 0.023873 | 0.010017 | 0.18945
4.5143 | 1135 | -0.0625 | -0.011719 | -1.0117 | 0.017227 | 0.080769 | 15.454 | 0.49125 | 2396 | 0 | 7.5917 | 4.3225 | 56.9367 | 0.018686 | 0.010639 | 0.31641
5.971 | 1204 | 0.087891 | -0.0078125 | -1.0059 | 0.031503 | 0.15326 | 15.44 | 1.087 | 3277 | 0 | 16.7825 | 10.8113 | 64.4202 | 0.014176 | 0.0091321 | 0.58008
6.6793 | 1267 | -0.097656 | 0.15234 | -0.8457 | 0.045933 | 0.22733 | 15.4207 | 1.8798 | 3974 | 0 | 28.9871 | 19.1128 | 65.9354 | 0.011894 | 0.0078425 | 0.92773
7.3004 | 1336 | 0.017578 | 0.0097656 | -0.9668 | 0.06949 | 0.34796 | 15.3953 | 3.4068 | 4931 | 0 | 52.4489 | 35.8823 | 68.4138 | 0.0096973 | 0.0066343 | 0.93555
7.8219 | 1406 | 0.046875 | -0.10547 | -1.082 | 0.086555 | 0.43952 | 15.348 | 4.7727 | 5455 | 0 | 73.251 | 49.4397 | 67.4936 | 0.0088899 | 0.0060001 | 0.78125
8.2841 | 1462 | 0.025391 | -0.023438 | -1.1113 | 0.10742 | 0.57859 | 15.2948 | 7.0064 | 6321 | 0 | 107.1612 | 71.103 | 66.3514 | 0.0081373 | 0.0053992 | 0.75195
8.8841 | 1531 | 0.025391 | -0.023438 | -1.0352 | 0.12723 | 0.72479 | 15.2368 | 9.3194 | 7011 | 0 | 141.9974 | 93.4112 | 65.7837 | 0.0077591 | 0.0051042 | 0.80078
9.5604 | 1601 | -0.10547 | 0.45703 | -0.76562 | 0.15513 | 0.89514 | 15.1553 | 12.4968 | 7751 | 0 | 189.393 | 125.9146 | 66.4832 | 0.0071091 | 0.0047264 | 1.5137
10.0285 | 1664 | 0.046875 | 0.021484 | -0.95312 | 0.18145 | 1.0376 | 15.0695 | 15.8502 | 8248 | 0 | 238.8548 | 156.7346 | 65.6192 | 0.0066204 | 0.0043442 | 1.5645
10.7066 | 1739 | 0.125 | -0.13281 | -0.79883 | 0.21002 | 1.2352 | 14.9756 | 19.5552 | 8984 | 0 | 292.851 | 197.5835 | 67.469 | 0.0062517 | 0.0042179 | 1.3418
11.2609 | 1802 | -0.023438 | 0.125 | -0.82227 | 0.23943 | 1.4234 | 14.848 | 25.0989 | 9588 | 0 | 372.669 | 240.3999 | 64.5076 | 0.0059212 | 0.0038196 | 1.2441
11.8649 | 1858 | 0.09375 | 0.28711 | -1.0059 | 0.2719 | 1.6066 | 14.758 | 29.314 | 10122 | 0 | 432.6161 | 288.201 | 66.6182 | 0.0055747 | 0.0037138 | 1.1855
12.7671 | 1934 | 0.097656 | 0.10742 | -0.94336 | 0.2683 | 1.6034 | 13.553 | 31.2657 | 10174 | 0 | 423.7447 | 285.8469 | 67.4573 | 0.0056095 | 0.003784 | 1.0664
0.3615
0.36367
4.3791
8.3972
12.3447
16.1641
20.1048
24.0815
28.0025
31.9165
35.8789
39.8466
43.8432
47.822
51.7888
55.75