## Data
Time (s) | ESC signal (µs) | AccX (g) | AccY (g) | AccZ (g) | Torque (N·m) | Thrust (kg) | Voltage (V) | Current (A) | Motor Electrical Speed (RPM) | Motor Optical Speed (RPM) | Electrical Power (W) | Mechanical Power (W) | Motor Efficiency (%) | Propeller Mech. Efficiency (kgf/W) | 8045 & 2212/1000Kv | Vibration (g) | 19DA Temp (ºC)
0.3615 | 1000 | 0 | 0.013672 | -1 | 0.00013575 | 0.00045873 | 15.4804 | 3.595e-05 | 0 | 0 | 0 | 0 | 0 | 0 | 0 | 0.070312
0.36367 | 1079 | -0.017578 | 0.035156 | -0.99609 | 0.0015889 | 0.004433 | 15.4811 | 0.050995 | 0 | 0 | 0.78945 | 0 | 0 | 0 | 0 | 0.083984
4.3791 | 1129 | 0 | 0.029297 | -0.99609 | 0.005197 | 0.026349 | 15.477 | 0.16101 | 1871 | 0 | 2.4919 | 1.0182 | 40.8601 | 0.025878 | 0.010574 | 0.10742
8.3972 | 1198 | -0.0625 | 0.085938 | -1.0312 | 0.011612 | 0.050935 | 15.4727 | 0.41084 | 2605 | 0 | 6.3568 | 3.1674 | 49.8269 | 0.016081 | 0.0080126 | 0.12891
12.3447 | 1274 | 0.0078125 | 0.10352 | -1.043 | 0.017844 | 0.099493 | 15.4611 | 0.78608 | 3581 | 0 | 12.1537 | 6.6917 | 55.0591 | 0.014868 | 0.0081862 | 0.42383
16.1641 | 1330 | 0.0078125 | 0.11328 | -0.92383 | 0.025424 | 0.14891 | 15.45 | 1.1941 | 4296 | 0 | 18.4493 | 11.4375 | 61.9945 | 0.013019 | 0.0080714 | 0.70703
20.1048 | 1399 | -0.0078125 | -0.015625 | -0.92188 | 0.037324 | 0.21317 | 15.4276 | 2.0396 | 5074 | 0 | 31.4667 | 19.8323 | 63.0264 | 0.010749 | 0.0067746 | 0.70117
24.0815 | 1450 | -0.0625 | 0.0625 | -1.0234 | 0.040719 | 0.25109 | 15.4236 | 2.4329 | 5428 | 0 | 37.5245 | 23.1437 | 61.6762 | 0.010849 | 0.0066914 | 0.62891
28.0025 | 1569 | 0 | 0.056641 | -1.1055 | 0.06518 | 0.41266 | 15.3648 | 4.6582 | 6860 | 0 | 71.5729 | 46.8219 | 65.4184 | 0.0088135 | 0.0057656 | 0.67383
31.9165 | 1645 | -0.015625 | 0.025391 | -0.91211 | 0.075583 | 0.47794 | 15.335 | 5.9264 | 7387 | 0 | 90.8811 | 58.4711 | 64.338 | 0.008174 | 0.005259 | 0.81055
35.8789 | 1701 | 0.035156 | 0.025391 | -0.97461 | 0.088439 | 0.56543 | 15.2903 | 7.5955 | 7994 | 0 | 116.1377 | 74.0323 | 63.7453 | 0.0076376 | 0.0048686 | 0.98828
39.8466 | 1764 | -0.017578 | 0.2168 | -0.91797 | 0.10009 | 0.64398 | 15.2509 | 9.2968 | 8506 | 0 | 141.785 | 89.1595 | 62.8836 | 0.0072227 | 0.0045419 | 0.92969
43.8432 | 1802 | -0.035156 | 0.13477 | -1.0469 | 0.10657 | 0.68965 | 15.2276 | 10.3262 | 8788 | 0 | 157.2437 | 98.0712 | 62.3689 | 0.0070322 | 0.0043859 | 0.87891
47.822 | 1871 | 0 | -0.12109 | -1.0918 | 0.1194 | 0.76796 | 15.176 | 12.3858 | 9238 | 0 | 187.9666 | 115.5003 | 61.4473 | 0.006649 | 0.0040856 | 0.92188
51.7888 | 1940 | -0.14453 | 0.10742 | -1.084 | 0.13372 | 0.86498 | 15.1176 | 14.7329 | 9758 | 0 | 222.7268 | 136.6413 | 61.3493 | 0.0063303 | 0.0038836 | 0.96094
55.75 | 2000 | -0.20508 | 0.048828 | -1.0957 | 0.14089 | 0.91132 | 15.0728 | 16.2408 | 9981 | 0 | 244.7937 | 147.2605 | 60.157 | 0.0061885 | 0.0037228 | 1.1992
0.3615
0.36367
4.3791
8.3972
12.3447
16.1641
20.1048
24.0815
28.0025
31.9165
35.8789
39.8466
43.8432
47.822
51.7888
55.75