## Data
Time (s) | ESC signal (µs) |  | AccX (g) | AccY (g) | AccZ (g) | Torque (N·m) | Thrust (kg) | Voltage (V) | Current (A) | Motor Electrical Speed (RPM) | Motor Optical Speed (RPM) | Electrical Power (W) | Mechanical Power (W) | Motor Efficiency (%) | Propeller Mech. Efficiency (kgf/W) | 8045 & 2810/1180Kv | Vibration (g) | 19DA Temp (ºC)
0.3615 | 1000 |  | -0.0097656 | 0.013672 | -1.0039 | 0.0049041 | 0.0068745 | 15.4512 | 0.008825 | 0 | 0 | 0.13636 | 0 | 0 | 0 | 0 | 0.080078
0.36367 | 1072 |  | -0.017578 | 0.025391 | -1.0059 | 0.0056259 | 0.012357 | 15.4495 | 0.067863 | 0 | 0 | 1.0484 | 0 | 0 | 0 | 0 | 0.10156
4.3791 | 1135 |  | 0.023438 | -0.050781 | -1.0312 | 0.013379 | 0.040663 | 15.4446 | 0.3991 | 2156 | 0 | 6.1639 | 3.0204 | 49.0006 | 0.013463 | 0.0065969 | 0.18359
8.3972 | 1198 |  | 0.0625 | -0.16016 | -0.6875 | 0.022084 | 0.098948 | 15.4324 | 0.81671 | 3460 | 0 | 12.6037 | 8.0021 | 63.4896 | 0.012365 | 0.0078507 | 0.27734
12.3447 | 1267 |  | -0.013672 | 0.021484 | -0.98438 | 0.031961 | 0.1607 | 15.4191 | 1.4624 | 4375 | 0 | 22.5489 | 14.6438 | 64.9426 | 0.010974 | 0.0071265 | 0.46875
16.1641 | 1336 |  | -0.080078 | 0.064453 | -1.0332 | 0.041739 | 0.23274 | 15.4033 | 2.2088 | 5220 | 0 | 34.022 | 22.818 | 67.0681 | 0.0102 | 0.0068409 | 0.35547
20.1048 | 1399 |  | -0.083984 | 0.16406 | -1.0488 | 0.055586 | 0.30828 | 15.376 | 3.2432 | 6025 | 0 | 49.8675 | 35.0693 | 70.3249 | 0.0087906 | 0.006182 | 0.33398
24.0815 | 1469 |  | -0.03125 | 0.027344 | -0.875 | 0.071534 | 0.41172 | 15.3396 | 4.7966 | 6892 | 0 | 73.5788 | 51.6252 | 70.1632 | 0.0079751 | 0.0055956 | 0.32617
28.0025 | 1531 |  | -0.052734 | 0.064453 | -0.98047 | 0.090127 | 0.53543 | 15.2973 | 6.7019 | 7866 | 0 | 102.5218 | 74.2396 | 72.4134 | 0.0072121 | 0.0052226 | 0.36523
31.9165 | 1601 |  | -0.070312 | 0.19922 | -0.91992 | 0.10578 | 0.64322 | 15.2375 | 8.9346 | 8512 | 0 | 136.1407 | 94.2867 | 69.2568 | 0.0068219 | 0.0047247 | 0.35547
35.8789 | 1664 |  | -0.056641 | -0.16211 | -0.99414 | 0.12661 | 0.77139 | 15.1938 | 11.0556 | 9306 | 0 | 167.9757 | 123.3882 | 73.456 | 0.0062517 | 0.0045922 | 0.42969
39.8466 | 1733 |  | 0.0625 | -0.13477 | -0.89062 | 0.14765 | 0.90508 | 15.1088 | 14.3921 | 10066 | 0 | 217.4477 | 155.6366 | 71.5743 | 0.0058153 | 0.0041623 | 0.43945
43.8432 | 1808 |  | 0.0078125 | -0.0058594 | -0.9375 | 0.17217 | 1.0625 | 15.0163 | 17.8429 | 10854 | 0 | 267.9348 | 195.6946 | 73.0381 | 0.0054292 | 0.0039654 | 0.53516
47.822 | 1877 |  | -0.0058594 | 0 | -0.98438 | 0.20099 | 1.2293 | 14.9172 | 22.0001 | 11614 | 0 | 328.1809 | 244.4443 | 74.4846 | 0.0050291 | 0.0037459 | 0.50391
51.7888 | 1934 |  | -0.089844 | -0.0078125 | -0.92188 | 0.21915 | 1.3607 | 14.8102 | 25.9621 | 12144 | 0 | 384.5027 | 278.7066 | 72.485 | 0.0048821 | 0.0035388 | 0.4375
55.75 | 2000 |  | -0.068359 | 0.066406 | -1.0176 | 0.23799 | 1.4731 | 14.6947 | 29.752 | 12629 | 0 | 437.1955 | 314.74 | 71.9907 | 0.0046803 | 0.0033694 | 0.34766
0.3615 |  | 8045 & 2810/1180Kv
0.36367
4.3791
8.3972
12.3447
16.1641
20.1048
24.0815
28.0025
31.9165
35.8789
39.8466
43.8432
47.822
51.7888
55.75