## Data
Time (s) | ESC signal (µs) | AccX (g) | AccY (g) | AccZ (g) | Torque (N·m) | Thrust (kg) | Voltage (V) | Current (A) | Motor Electrical Speed (RPM) | Motor Optical Speed (RPM) | Electrical Power (W) | Mechanical Power (W) | Motor Efficiency (%) | Propeller Mech. Efficiency (kgf/W) | 9045Tri & 2212/1000Kv | Vibration (g) | 19DA Temp (ºC)
2.4422 | 1000 | 0 | 0.019531 | -1.0039 | 0.00010775 | 0.00024694 | 15.472 | 0.0039422 | 0 | 0 | 0.060994 | 0 | 0 | 0 | 0 | 0.074219
3.9118 | 1060 | 0.0078125 | 0.019531 | -1.0078 | 0.0060394 | 0.010753 | 15.4705 | 0.082067 | 0 | 0 | 1.2696 | 0 | 0 | 0 | 0 | 0.085938
4.8392 | 1135 | 0 | 0.042969 | -1.0137 | 0.016152 | 0.048314 | 15.463 | 0.35795 | 1769 | 0 | 5.5349 | 2.9924 | 54.0646 | 0.016145 | 0.0087289 | 0.10938
5.5515 | 1211 | -0.0078125 | 0.03125 | -1.0195 | 0.030113 | 0.10955 | 15.4509 | 0.82337 | 2545 | 0 | 12.7218 | 8.0263 | 63.0909 | 0.013649 | 0.0086111 | 0.1543
6.0571 | 1261 | 0.0078125 | -0.015625 | -1.0527 | 0.039854 | 0.16249 | 15.4396 | 1.3316 | 3055 | 0 | 20.5598 | 12.7495 | 62.0118 | 0.012745 | 0.0079034 | 0.2207
7.0432 | 1330 | 0.050781 | -0.017578 | -1.0879 | 0.050816 | 0.24381 | 15.4232 | 2.1036 | 3686 | 0 | 32.4435 | 19.6154 | 60.4603 | 0.012429 | 0.0075149 | 0.7793
7.509 | 1406 | 0.035156 | -0.041016 | -1.1348 | 0.067713 | 0.29913 | 15.3872 | 3.4131 | 4097 | 0 | 52.5184 | 29.0499 | 55.3138 | 0.010297 | 0.0056956 | 0.93555
7.8249 | 1462 | -0.25781 | 0.17578 | -1.0078 | 0.083359 | 0.38335 | 15.3603 | 4.4872 | 4612 | 0 | 68.9246 | 40.2624 | 58.4152 | 0.0095212 | 0.0055618 | 0.86133
8.1587 | 1531 | -0.042969 | 0.1543 | -0.91016 | 0.10121 | 0.46782 | 15.3184 | 6.1597 | 5089 | 0 | 94.3568 | 53.937 | 57.1628 | 0.0086735 | 0.004958 | 0.79102
8.5707 | 1607 | -0.042969 | 0.095703 | -1.084 | 0.12049 | 0.58837 | 15.2627 | 8.38 | 5676 | 0 | 127.9011 | 71.6174 | 55.9943 | 0.0082154 | 0.0046002 | 0.69922
8.9781 | 1670 | 0.0078125 | 0.029297 | -1.1055 | 0.13898 | 0.69297 | 15.2058 | 10.4598 | 6148 | 0 | 159.0501 | 89.4799 | 56.2589 | 0.0077444 | 0.0043569 | 0.67383
9.69 | 1739 | -0.13477 | 0.23047 | -0.97852 | 0.15464 | 0.79338 | 15.1418 | 12.919 | 6581 | 0 | 195.6169 | 106.5726 | 54.4802 | 0.0074445 | 0.0040558 | 0.67188
10.0935 | 1796 | 0.09375 | -0.021484 | -0.84375 | 0.16727 | 0.85453 | 15.088 | 15.2064 | 6840 | 0 | 229.4335 | 119.8204 | 52.2244 | 0.0071318 | 0.0037245 | 0.70312
10.5987 | 1865 | 0.070312 | 0.14453 | -0.98047 | 0.18438 | 0.96459 | 15.025 | 17.7351 | 7257 | 0 | 266.4693 | 140.1184 | 52.5833 | 0.0068841 | 0.0036199 | 1.0488
11.6093 | 1928 | -0.019531 | 0.070312 | -0.76953 | 0.19373 | 1.0251 | 14.9662 | 20.0239 | 7463 | 0 | 299.6816 | 151.4143 | 50.525 | 0.0067702 | 0.0034207 | 1.6895
13.2404 | 2000 | -0.097656 | 0.19141 | -0.85938 | 0.19878 | 1.0557 | 14.9168 | 21.6441 | 7592 | 0 | 322.8604 | 158.0265 | 48.9458 | 0.0066805 | 0.0032698 | 1.4199
0.3615
0.36367
4.3791
8.3972
12.3447
16.1641
20.1048
24.0815
28.0025
31.9165
35.8789
39.8466
43.8432
47.822
51.7888
55.75