## Data
Time (s) | ESC signal (µs) | AccX (g) | AccY (g) | AccZ (g) | Torque (N·m) | Thrust (kg) | Voltage (V) | Current (A) | Motor Electrical Speed (RPM) | Motor Optical Speed (RPM) | Electrical Power (W) | Mechanical Power (W) | Motor Efficiency (%) | Propeller Mech. Efficiency (kgf/W) | 9045Tri & 2810/1180Kv | Vibration (g) | 19DA Temp (ºC)
1.3323 | 1000 | 0 | 0.025391 | -1.0176 | -0.0016035 | 0.0098713 | 15.47 | 0.0029656 | 0 | 0 | 0.045878 | 0 | 0 | 0 | 0 | 0.072266
2.1916 | 1072 | 0.019531 | 0.035156 | -1.0039 | 0.010956 | 0.01344 | 15.468 | 0.21065 | 1181 | 0 | 3.2583 | 1.3547 | 41.5764 | 0.0099211 | 0.0041248 | 0.1543
3.0435 | 1135 | -0.039062 | 0.03125 | -1.0293 | 0.020358 | 0.060762 | 15.4563 | 0.58662 | 2093 | 0 | 9.0671 | 4.4611 | 49.201 | 0.01362 | 0.0067014 | 0.19531
3.4616 | 1173 | -0.015625 | 0.078125 | -1.0352 | 0.022807 | 0.085258 | 15.4523 | 0.70497 | 2383 | 0 | 10.8935 | 5.6906 | 52.2389 | 0.014982 | 0.0078265 | 0.27734
4.4637 | 1274 | -0.070312 | 0.11523 | -0.97266 | 0.063483 | 0.26505 | 15.412 | 2.5159 | 3967 | 0 | 38.7747 | 26.3707 | 68.01 | 0.010051 | 0.0068357 | 0.35742
5.7361 | 1330 | 0 | 0.056641 | -1.1113 | 0.077203 | 0.36299 | 15.3837 | 3.6514 | 4560 | 0 | 56.172 | 36.8638 | 65.6267 | 0.0098467 | 0.0064621 | 0.36523
6.606 | 1399 | -0.080078 | 0.035156 | -1.0273 | 0.10133 | 0.49415 | 15.3389 | 5.6933 | 5293 | 0 | 87.3291 | 56.1693 | 64.3191 | 0.0087976 | 0.0056585 | 0.36328
7.3141 | 1469 | -0.080078 | 0.1543 | -0.98438 | 0.12891 | 0.64361 | 15.2716 | 8.6129 | 6030 | 0 | 131.5321 | 81.3976 | 61.8842 | 0.007907 | 0.0048932 | 0.46484 | 26.3125
8.2049 | 1531 | 0.035156 | 0.023438 | -1.0215 | 0.15521 | 0.79173 | 15.2004 | 11.2173 | 6660 | 0 | 170.5078 | 108.2461 | 63.4846 | 0.0073141 | 0.0046433 | 0.49805 | 26.3125
8.9461 | 1594 | -0.10938 | 0.17188 | -1.1406 | 0.18067 | 0.93795 | 15.122 | 14.4379 | 7219 | 0 | 218.3306 | 136.5864 | 62.5594 | 0.0068671 | 0.004296 | 0.57812
9.5378 | 1664 | -0.035156 | 0.13672 | -0.90234 | 0.2132 | 1.0989 | 15.0212 | 18.397 | 7850 | 0 | 276.3451 | 175.2512 | 63.4175 | 0.0062704 | 0.0039765 | 0.63867
10.3226 | 1739 | 0.052734 | 0.32031 | -0.79688 | 0.24718 | 1.2818 | 14.9204 | 23.1431 | 8463 | 0 | 345.3044 | 219.0658 | 63.4414 | 0.005851 | 0.003712 | 0.67773
11.0263 | 1802 | 0.20703 | -0.30859 | -0.76367 | 0.28007 | 1.473 | 14.804 | 28.3487 | 8920 | 0 | 419.6737 | 261.6061 | 62.3356 | 0.0056304 | 0.0035098 | 0.69531
11.6988 | 1865 | -0.21484 | 0.035156 | -1.0332 | 0.29325 | 1.5769 | 14.3583 | 31.2198 | 9352 | 0 | 448.2638 | 287.1962 | 64.0686 | 0.0054906 | 0.0035177 | 1.0918
11.8857 | 1903 | -0.28906 | -0.11328 | -0.99414 | 0.28545 | 1.5603 | 13.5142 | 31.2127 | 9265 | 0 | 421.8136 | 276.9447 | 65.6557 | 0.0056341 | 0.0036991 | 1.1621
0.3615
0.36367
4.3791
8.3972
12.3447
16.1641
20.1048
24.0815
28.0025
31.9165
35.8789
39.8466
43.8432
47.822
51.7888
55.75