## Data
Time (s) | ESC signal (µs) |  | AccX (g) | AccY (g) | AccZ (g) | Torque (N·m) | Thrust (kg) | Voltage (V) | Current (A) | Motor Electrical Speed (RPM) | Motor Optical Speed (RPM) | Electrical Power (W) | Mechanical Power (W) | Motor Efficiency (%) | Propeller Mech. Efficiency (kgf/W) | 9450 & 2312A/800Kv | Vibration (g) | 19DA Temp (ºC)
0.3615 | 1000 |  | -0.019531 | 0.023438 | -1.0098 | -0.0097453 | 0.0060141 | 16.2631 | -0.02427 | 0 | 0 | 0.3947 | 0 | 0 | 0 | 0 | 0.09375
0.36367 | 1060 |  | -0.0097656 | 0.013672 | -0.99023 | -0.0096461 | 0.0061552 | 16.2625 | -0.014368 | 0 | 0 | 0.23367 | 0 | 0 | 0 | 0 | 0.09375
4.3791 | 1154 |  | -0.048828 | -0.033203 | -1.0352 | -0.0036569 | 0.01625 | 16.2613 | 0.17321 | 2024 | 0 | 2.8167 | 0.77496 | 27.5132 | 0.02097 | 0.0057694 | 0.19336
8.3972 | 1186 |  | 0 | 0.054688 | -1.082 | -0.00038216 | 0.032203 | 16.256 | 0.29081 | 2550 | 0 | 4.7274 | 0.10205 | 2.1587 | 0.31556 | 0.006812 | 0.24414
12.3447 | 1242 |  | -0.078125 | -0.33984 | -1.2188 | 0.0051626 | 0.061942 | 16.2514 | 0.4699 | 3225 | 0 | 7.6366 | 1.7437 | 22.8332 | 0.035523 | 0.0081112 | 0.58789
16.1641 | 1330 |  | 0.085938 | -0.078125 | -1.0586 | 0.0014686 | 0.17914 | 16.248 | 0.69451 | 4978 | 0 | 11.2844 | 0.76562 | 6.7848 | 0.23399 | 0.015875 | 1.8594
20.1048 | 1393 |  | 0.27344 | -0.089844 | -1.1973 | 0.010649 | 0.24797 | 16.2385 | 1.1374 | 5773 | 0 | 18.4691 | 6.4371 | 34.8535 | 0.038521 | 0.013426 | 1.9746
24.0815 | 1456 |  | -0.0097656 | 0.074219 | -0.99609 | 0.022051 | 0.29579 | 16.2173 | 1.842 | 6285 | 0 | 29.8731 | 14.5125 | 48.5805 | 0.020382 | 0.0099015 | 2.0977
28.0025 | 1563 |  | -0.074219 | 0.24414 | -0.86914 | 0.035199 | 0.40366 | 16.1886 | 3.0348 | 7195 | 0 | 49.1287 | 26.5226 | 53.9859 | 0.01522 | 0.0082164 | 2.2656
31.9165 | 1651 |  | -0.21875 | 0.52539 | -0.53906 | 0.049938 | 0.43785 | 16.161 | 4.144 | 7608 | 0 | 66.9705 | 39.7866 | 59.4092 | 0.011005 | 0.006538 | 2.6953
35.8789 | 1720 |  | 0.125 | -0.16797 | -0.85352 | 0.061143 | 0.60249 | 16.122 | 5.632 | 8546 | 0 | 90.799 | 54.7172 | 60.2619 | 0.011011 | 0.0066355 | 1.7441
39.8466 | 1752 |  | 0.14844 | -0.050781 | -0.62891 | 0.069099 | 0.6579 | 16.1062 | 6.2181 | 8859 | 0 | 100.1507 | 64.1036 | 64.0072 | 0.010263 | 0.0065691 | 1.7402
43.8432 | 1777 |  | -0.037109 | 0.089844 | -0.66406 | 0.08684 | 0.83265 | 16.06 | 8.3157 | 9783 | 0 | 133.5503 | 88.9677 | 66.6174 | 0.009359 | 0.0062347 | 1.7383
47.822 | 1833 |  | -0.15625 | 0.14453 | 0.21484 | 0.10179 | 0.90218 | 16.0177 | 9.7361 | 10133 | 0 | 155.9499 | 108.0087 | 69.2586 | 0.0083528 | 0.005785 | 1.7461
51.7888 | 1934 |  | -0.26172 | -0.13281 | -0.59766 | 0.11421 | 0.90887 | 15.9565 | 11.9339 | 10364 | 0 | 190.4229 | 123.9532 | 65.0936 | 0.0073324 | 0.0047729 | 1.7305
55.75 | 2000 |  | -0.050781 | 0.039062 | -0.22461 | 0.11386 | 0.90683 | 15.9564 | 11.9527 | 10405 | 0 | 190.723 | 124.0564 | 65.0453 | 0.0073098 | 0.0047547 | 1.7598
0.36367
4.3791
8.3972
12.3447
16.1641
20.1048
24.0815
28.0025
31.9165
35.8789
39.8466
43.8432
47.822
51.7888
55.75